## ドリル主軸頭タイミングベルト
足ベルト設計諸元
電動機 | モーター個数 |  | 2
| 定格出力 | Pm | 0.045 | kW
| 目標回転数 | Nm | 18570 | rpm
| ストールトルク | Tmax | 0.0941 | Nm
| トルク | Tm | 0.023142 | Nm
| 最終出力 | Pm | 0.09 | kW
| 最終トルク | Tm | 0.046284 | Nm
| 最終ストールトルク | Tmax | 0.1882 | Nm
減速機 | 減速比 | G | 20
| 最終回転数 | NA | 928.5 | rpm
| 最終トルク | TA | 0.46284 | Nm
| 最終ストールトルク | TAmax | 3.764 | Nm
ベルト種類選定 | 伝達動力 | Pt | 0.09 | kW
| 負荷補正係数 | Ko | 1.2
| アイドラ補正係数 | Ki | 0
| 速比補正係数 | Kr | 0
| 小プーリー回転数 | NA | 928.5 | rpm | 選定ベルト候補
| 設計動力 | Pd | 0.108 | kW | S3M
暫定諸元 | 小プーリー基準円直径 | Dp1 | 30.56 | mm
| 大プーリー基準円直径 | Dp2 | 30.56 | mm
| 小プーリー歯数 | Z1 | 32
| 大プーリー歯数 | Z2 | 32
| 概略ベルト周長 | Lp' | 474 | mm
| 軸間距離計算係数 |  | 755.9859
| 軸間距離 | C' | 188.9965 | mm
| ベルト速度 | Vv | 1.4857 | m/s
| 通常時張力 | TB | 15.1454 | N
| ストール時張力 | Tbmax | 123.1675 | N
| 設計動力 | Pd | 0.108 | kW
| 基準伝動容量 | Ps | 0.135 | kW
| 基準ベルト幅 | Wp | 6 | mm
| 増補正係数 | Kb | 1
| 確認比較用伝達容量 | Pc | 0.135
| 動力比較 |  | 0.8
| 接触係数 | θ | 180
| かみあい歯数 | Zm | 16
| かみあい補正係数 | Km | 1
| 概略ベルト幅 | Bw' | 4.8 | mm
最終諸元 | ベルト種類 |  | S3M
| ベルト幅 | b | 6 | mm |  | ←ベルト幅が小さすぎます
| ベルト周長 | l | 474 | mm
| 軸間距離 | C | 189 | mm
| 小プーリー歯数 | Z1 | 32
| 大プーリー歯数 | Z2 | 32