## ドリル主軸頭タイミングベルト
出力 | Pm | 3.7 | kW | 出力 | Pm | 3.7 | kW
回転数 | Nm | 1700 | rpm | 回転数 | Nm | 1700 | rpm
トルク | Tm | 20.7838 | Nm | トルク | Tm | 20.7838 | Nm
最終回転数 | NA | 1700 | rpm | 最終回転数 | NA | 800 | rpm
減速比 | G | 1 |  | 減速比 | G | 2
最終トルク | TA | 20.7838 | Nm | 最終トルク | TA | 41.5675 | Nm
実回転数 | NAR | 1700 | rpm | 実回転数 | NAR | 850 | rpm
伝達動力 | Pt | 3.7 | kW | 伝達動力 | Pt | 3.7 | kW
負荷補正係数 | Ko | 1.8 |  | 負荷補正係数 | Ko | 1.8
アイドラ補正係数 | Ki | 0 |  | アイドラ補正係数 | Ki | 0
速比補正係数 | Kr | 0 |  | 速比補正係数 | Kr | 0
設計動力 | Pd | 6.66 | kW | 設計動力 | Pd | 6.66 | kW
歯数 | Z | 22 |  | 歯数 | Z | 22
ピッチ円直径 | Dp | 56.02 | mm | ピッチ円直径 | Dp | 56.02 | mm
ベルト速度 | Vv | 4.9864 | m/s | ベルト速度 | Vv | 2.3466 | m/s
基準伝達容量 | Pr | 3.7 | kW | 基準伝達容量 | Pr | 3.7 | kW
長さ補正係数 | Kl | 1.1 |  | 長さ補正係数 | Kl | 1.1
かみあい補正係数 | Km | 1 |  | かみあい補正係数 | Km | 1
少プーリー使用係数 | Kp | 1 |  | 少プーリー使用係数 | Kp | 1
補正伝達容量 | Pc | 4.07 |  | 補正伝達容量 | Pc | 4.07
増補正係数 | Kb | 1.6364 |  | 増補正係数 | Kb | 1.6364
ベルト種類 |  | S8M |  | ベルト種類 |  | S8M
ベルト幅 | b | 25 | mm | ベルト幅 | b | 25 | mm
ベルト周長 | l | 3904 | mm | ベルト周長 | l | 3904 | mm