## 重量
523.2 | 528.2
4.8
13.68
541.68 | 528.2

## 足ベルト設計諸元
足ベルト設計諸元 |  |  | 諸元決定日： |  | 2022-05-24
|  |  | 計算者： |  | 大石 克輝
| 摘 要 | 記号 | 数値 | 単位 | 備 考
電動機 | モーター個数 |  | 2
| 定格出力 | Pm | 0.045 | kW
| 目標回転数 | Nm | 18570 | rpm
| ストールトルク | Tmax | 0.0941 | Nm
| トルク | Tm | 0.023142 | Nm
| 最終出力 | Pm | 0.09 | kW
| 最終トルク | Tm | 0.046284 | Nm
| 最終ストールトルク | Tmax | 0.1882 | Nm
中間減速機 | 減速比 | G | 20
| 最終回転数 | NA | 928.5 | rpm
| 最終トルク | TA | 0.46284 | Nm
| 最終ストールトルク | TAmax | 3.764 | Nm
ベルト種類仮選定 | 伝達動力 | Pt | 0.09 | kW
| 負荷補正係数 | Ko | 1.2
| アイドラ補正係数 | Ki | 0
| 速比補正係数 | Kr | 0
| 小プーリー回転数 | NA | 928.5 | rpm
| 設計動力 | Pd | 0.108 | kW
| 選定ベルト候補 |  | S3M
暫定諸元 | 小プーリー基準円直径 | Dp1 | 30.56 | mm
| 大プーリー基準円直径 | Dp2 | 30.56 | mm
| 小プーリー歯数 | Z1 | 32
| 大プーリー歯数 | Z2 | 32
| 概略ベルト周長 | Lp' | 474 | mm
| 軸間距離計算係数 |  | 755.9859
| 軸間距離 | C' | 188.9965 | mm
| ベルト速度 | Vv | 1.4857 | m/s
| 通常時張力 | TB | 15.1454 | N
| ストール時張力 | Tbmax | 123.1675 | N
| 設計動力 | Pd | 0.108 | kW
| 基準伝動容量 | Ps | 0.135 | kW
| 基準ベルト幅 | Wp | 6 | mm
| 増補正係数 | Kb | 1
| 確認比較用伝達容量 | Pc | 0.135
| 動力比較 |  | 0.8
| 接触係数 | θ | 180
| かみあい歯数 | Zm | 16
| かみあい補正係数 | Km | 1
| 概略ベルト幅 | Bw' | 4.8 | mm
最終諸元 | ベルト種類 |  | S3M
| ベルト幅 | b | 6 | mm
| ベルト周長 | l | 474 | mm
| 軸間距離 | C | 189 | mm
| 小プーリー歯数 | Z1 | 32
| 大プーリー歯数 | Z2 | 32

## 足部軸受
足部軸受設計諸元 |  |  | 諸元決定日： |  | 2022-05-24
|  |  | 計算者： |  | 大石 克輝
| 摘 要 | 記号 | 数値 | 単位 | 備 考
条件 | 全体重量 | Mrmax | 3.3 | kg
| 回転数 | N | 928.5 | rpm
| 足数 |  | 4 | 足
| 一足あたり軸受数 |  | 2 | 個
| 全体個数 |  | 8 | 個
諸元 | 全体静的荷重 | Nmg | 32.34 | N
| 単体静的荷重 | NB | 4.0425 | N
| 安全率 | S | 0.3
| 単体安全静的荷重 | NB | 13.475 | N
最終諸元 | 軸受種類 |  | FL678ZZ
| 許容回転数 |  | 40000 | rpm
| 基本動定格荷重 | Cr | 252 | N
| 基本静定格荷重 | Cor | 515 | N